## Sheet1
VBAT INPUT RANGE		VREF/ADC
4.2	V – max	3	V+
3.3	V – min	0	V-
DIVIDERS		10	bits – resolution
2200	Ω – R1	2.9296875	mV – resolution
5100	Ω – R2	MEASUREMENT
OUTPUT RANGE		20.959	% range used
2.934	V – max	7.7	bits of precision
2.305	V – min	0.5	% steps
0.629	ΔV

USB INPUT RANGE		VREF/ADC
5.25	V – max	3	V+
4	V – min	0	V-
DIVIDERS		8	bits – resolution
15000	Ω – R1	11.71875	mV – resolution
15000	Ω – R2	MEASUREMENT
OUTPUT RANGE		20.833	% range used
2.625	V – max	5.7	bits of precision
2.000	V – min	1.9	% steps
0.625	ΔV