## Sheet1
VBAT INPUT RANGE		VREF/ADC
4.2	V – max	3.3	V+
3.3	V – min	0	V-
DIVIDERS		10	bits – resolution
2200	Ω – R1	3.22265625	mV – resolution
5100	Ω – R2	MEASUREMENT
OUTPUT RANGE		19.054	% range used
2.934	V – max	7.6	bits of precision
2.305	V – min	0.5	% steps
0.629	ΔV

USB INPUT RANGE		VREF/ADC
5.25	V – max	3.3	V+
4	V – min	0	V-
DIVIDERS		8	bits – resolution
15000	Ω – R1	12.890625	mV – resolution
15000	Ω – R2	MEASUREMENT
OUTPUT RANGE		18.939	% range used
2.625	V – max	5.6	bits of precision
2.000	V – min	2.1	% steps
0.625	ΔV